## Habitacional
LOTE BÁSICO | UN | PRECO | R1 - baixo |  | PP-4 - baixo |  | R 8 - baixo |  | PIS |  | R 1 - normal |  | PP 4 - normal
(por m² de construção) |  | MEDIANO | COEF. | TOTAL | COEF. | TOTAL | COEF. | TOTAL | COEF. | TOTAL | COEF. | TOTAL | COEF. | TOTAL
MATERIAIS
CHAPA COMPENSADO PLASTIFICADO 18MM | m² | 76.56 | 1.4116 | 108.0698 | 0.83209 | 63.7048 | 0.7166 | 54.8629 | 0.69418 | 53.1464 | 1.7703 | 135.5372 | 1.2037 | 92.1568
AÇO CA-50A D=10 mm | kg | 6.1655 | 14.0927 | 86.8885 | 18.732 | 115.492 | 23.4497 | 144.5789 | 7.6851 | 47.3827 | 12.7147 | 78.3924 | 22.5855 | 139.2507
CONCRETO FCK=25 MP | m3 | 531.3 | 0.23106 | 122.7622 | 0.28069 | 149.1306 | 0.27877 | 148.1105 | 0.09129 | 48.5024 | 0.15752 | 83.6904 | 0.22971 | 122.0449
CIMENTO CP - 32 II | Kg | 0.584 | 56.4063 | 32.9413 | 57.9326 | 33.8327 | 52.8406 | 30.8589 | 40.9058 | 23.889 | 91.2195 | 53.2722 | 70.7696 | 41.3295
AREIA MÉDIA | m³ | 136.75 | 0.1727 | 23.6167 | 0.1783 | 24.3825 | 0.16068 | 21.973 | 0.12619 | 17.2565 | 0.2929 | 40.0541 | 0.22152 | 30.2929
BRITA 2 | m³ | 203.45 | 0 | 0 | 0 | 0 | 0 | 0 | 0 | 0 | 0.07256 | 14.7623 | 0.03153 | 6.4148
BLOCO CERÂMICO VEDAÇÃO 9 x 19 x 19cm | Un | 1.3 | 58.58 | 76.154 | 60.8305 | 79.0797 | 53.9722 | 70.1639 | 0 | 0 | 85.9454 | 111.729 | 61.7514 | 80.2769
BLOCO CONCRETO sem função estrutural 19 x 19 x 39 cm | Un | 4.74 | 0 | 0 | 1.3566 | 6.4301 | 0.9355 | 4.4343 | 14.3999 | 68.2557 | 0 | 0 | 1.7482 | 8.2866
TELHA ONDULADA DE FIBROCIMENTO ESP.= 6mm | m² | 37.6 | 2.859 | 107.4995 | 0.41472 | 15.5935 | 0.22574 | 8.4878 | 0.20309 | 7.6362 | 2.1023 | 79.0457 | 0.28017 | 10.5344
PORTA INTERNA SEMI-OCA P/ PINTURA | Un | 398 | 0.11291 | 44.9382 | 0.08822 | 35.1116 | 0.1008 | 40.1184 | 0.16744 | 66.6411 | 0.22341 | 88.9172 | 0.18352 | 73.041
ESQUADRIA DE CORRER - 4 FOLHAS - 2,00 x 1,40 m | m² | 934.9 | 0 | 0 | 0 | 0 | 0 | 0 | 0 | 0 | 0.09457 | 88.4135 | 0.09735 | 91.0125
JANELA DE CORRER - 2 FOLHAS - 1,20 x 1,20 m | m² | 778 | 0.23982 | 186.58 | 0.31869 | 247.9408 | 0.31393 | 244.2375 | 0.18303 | 142.3973 | 0.01171 | 9.1104 | 0.0568 | 44.1904
FECHADURA, TRÁFEGO MODERADO EM FERRO, ACABAMENTO CROMADO - TIPO IV | Un | 119 | 0.11669 | 13.8861 | 0.09425 | 11.2157 | 0.08622 | 10.2602 | 0.08541 | 10.1638 | 0.11696 | 13.9182 | 0.09366 | 11.1455
PLACA CERÂMICA 30 x 40 cm - PEI II | m² | 50.26 | 1.8869 | 94.8336 | 1.8477 | 92.8654 | 1.7017 | 85.5269 | 0.19836 | 9.9696 | 3.4656 | 174.1811 | 2.6329 | 132.328
BANCADA DE PIA DE MARMORE 2,00 x 0,60 x 0,02 cm | un | 750 | 0.00706 | 5.295 | 0.00737 | 5.5275 | 0.00724 | 5.43 | 0.03345 | 25.0875 | 0.03095 | 23.2125 | 0.02244 | 16.83
PLACA DE GESSO LISO 0,60 x 0,60 cm | m² | 31.39 | 2.4723 | 77.6068 | 2.5365 | 79.6214 | 2.5242 | 79.234 | 2.1368 | 67.0732 | 0 | 0 | 0.28103 | 8.8215
VIDRO LISO TRANSPARENTE 4 mm | m² | 121 | 0.13193 | 15.9635 | 0.18261 | 22.0958 | 0.15802 | 19.1204 | 0.10633 | 12.8659 | 0.09062 | 10.965 | 0.12356 | 14.9508
TINTA LÁTEX PVA | L | 18.95 | 1.9418 | 36.7964 | 2.3419 | 44.3782 | 2.1997 | 41.6839 | 2.5722 | 48.743 | 2.2671 | 42.9608 | 2.0501 | 38.8503
EMULSÃO ASFÁLTICA IMPERMEABILIZANTE | kg | 18 | 1.2336 | 22.2044 | 1.7814 | 32.0659 | 1.5718 | 28.2926 | 0.72716 | 13.0889 | 0.71196 | 12.8153 | 2.4531 | 44.156
FIO DE COBRE ANTICHAMA - 750 V, 2,5 mm2 | m | 2.015 | 15.5909 | 31.4157 | 36.7042 | 73.9589 | 28.4373 | 57.3011 | 35.1961 | 70.9201 | 21.5589 | 43.4411 | 26.8683 | 54.1397
DISJUNTOR TRIPOLAR 70 A | Un | 91 | 0.08461 | 7.6995 | 0.3691 | 33.5881 | 0.38512 | 35.0459 | 0.433 | 39.403 | 0.12142 | 11.0492 | 0.23447 | 21.3368
BACIA SANITÁRIA COM CAIXA ACOPLADA | Un | 440 | 0.05692 | 25.0448 | 0.03676 | 16.1744 | 0.03327 | 14.6388 | 0.03687 | 16.2228 | 0.0825 | 36.3 | 0.07208 | 31.7152
REGISTRO DE PRESSÃO CROMADO D=1/2' | Un | 84.2 | 0.18566 | 15.6326 | 0.28258 | 23.7932 | 0.26074 | 21.9543 | 0.19898 | 16.7541 | 0.33226 | 27.9763 | 0.32561 | 27.4164
TUBO DE FERRO GALVANIZADO COM COSTURA D=2 1/2' | M | 130 | 0.01008 | 1.3104 | 0.30841 | 40.0933 | 0.18201 | 23.6613 | 0.24006 | 31.2078 | 0.00811 | 1.0543 | 0.1633 | 21.229
TUBO DE PVC-R RÍGIDO P/ ESGOTO D=150 mm | m | 66.5 | 0.52341 | 34.8068 | 0.59438 | 39.5263 | 0.52901 | 35.1792 | 0.54821 | 36.456 | 0.66394 | 44.152 | 0.55707 | 37.0452
MÃO-DE-OBRA
PEDREIRO | h | 11.0406 | 26.4373 | 291.8837 | 21.7418 | 240.0422 | 20.5242 | 226.5996 | 18.0754 | 199.5633 | 31.4496 | 347.2221 | 27.91 | 308.1433
SERVENTE | h | 6.954 | 9.7235 | 67.6173 | 8.8457 | 61.5131 | 8.1972 | 57.0033 | 6.5323 | 45.4258 | 20.7585 | 144.3547 | 18.2209 | 126.708
ENCARGOS SOCIAIS |  | 217.694 |  | 782.612 |  | 656.4677 |  | 617.3864 |  | 533.3264 |  | 1070.1332 |  | 946.6451
SUB TOTAL MAO DE OBRA |  |  |  | 1142.1129 |  | 958.0229 |  | 900.9892 |  | 778.3154 |  | 1561.71 |  | 1381.4963
DESPESAS ADMINISTRATIVAS
ENGENHEIRO | h | 88.83 | 1.6536 | 146.892 | 0.43969 | 39.0577 | 0.39563 | 35.1438 | 0.41008 | 36.4274 | 1.5526 | 137.921 | 1.8618 | 165.3828
EQUIPAMENTOS
Locação de betoneira 320 l | dia | 19 | 0.27771 | 5.2765 | 0.26846 | 5.1007 | 0.28156 | 5.3496 | 0.14045 | 2.6686 | 0.01955 | 0.37145 | 0.00369 | 0.07011
CUSTO TOTAL |  |  |  | 2466.2271 |  | 2287.7837 |  | 2166.6375 |  | 1690.4743 |  | 2924.9526 |  | 2745.7449
Material |  |  |  | 1171.95 |  | 1285.6 |  | 1225.15 |  | 873.06 |  | 1224.95 |  | 1198.8
MO |  |  |  | 1142.11 |  | 958.02 |  | 900.99 |  | 778.32 |  | 1561.71 |  | 1381.5
Desp. Adm |  |  |  | 146.89 |  | 39.06 |  | 35.14 |  | 36.43 |  | 137.92 |  | 165.38
Equip |  |  |  | 5.28 |  | 5.1 |  | 5.35 |  | 2.67 |  | 0.37 |  | 0.07
CUSTO TOTAL |  |  |  | 2466.23 |  | 2287.78 |  | 2166.63 |  | 1690.48 |  | 2924.95 |  | 2745.75
LOTE BÁSICO | UN | PRECO | R 8 - normal |  | R 16 - normal |  | R 1 - alto |  | R 8 - alto |  | R 16 - alto
(por m² de construção) |  | MEDIANO | COEF. | TOTAL | COEF. | TOTAL | COEF. | TOTAL | COEF. | TOTAL | COEF. | TOTAL
MATERIAIS
CHAPA COMPENSADO PLASTIFICADO 18MM | m² | 76.56 | 1.3014 | 99.6337 | 1.0997 | 84.19 | 4.5015 | 344.6387 | 2.8263 | 216.3838 | 1.4312 | 109.5711
ACO CA-50A D=10 mm | kg | 6.1655 | 21.9072 | 135.0691 | 21.577 | 133.0327 | 13.7402 | 84.715 | 23.9957 | 147.9452 | 34.2448 | 211.1364
CONCRETO FCK=25 MP | m3 | 531.3 | 0.22751 | 120.8761 | 0.22796 | 121.1151 | 0.17469 | 92.8128 | 0.23549 | 125.1158 | 0.35924 | 190.8642
CIMENTO CP - 32 II | Kg | 0.584 | 65.4252 | 38.2083 | 63.3935 | 37.0218 | 105.0006 | 61.3203 | 62.8394 | 36.6982 | 67.1646 | 39.2241
AREIA MÉDIA | m³ | 136.75 | 0.20571 | 28.1308 | 0.19901 | 27.2146 | 0.31423 | 42.971 | 0.18324 | 25.0581 | 0.20588 | 28.1541
BRITA 2 | m³ | 203.45 | 0.02887 | 5.8736 | 0.02512 | 5.1107 | 0.07197 | 14.6423 | 0.02123 | 4.3192 | 0.89596 | 182.2831
BLOCO CERÂMICO VEDAÇÃO 9 x 19 x 19cm | Un | 1.3 | 62.2607 | 80.9389 | 58.2113 | 75.6747 | 76.4113 | 99.3347 | 51.7542 | 67.2804 | 53.28 | 69.264
BLOCO CONCRETO sem função estrutural 19x19x39 cm | Un | 4.74 | 0.80399 | 3.8109 | 0.46005 | 2.1806 | 2.0494 | 9.7143 | 0.54275 | 2.5726 | 0.73841 | 3.5001
TELHA ONDULADA DE FIBROCIMENTO ESP.= 6mm | m² | 37.6 | 0.12428 | 4.6729 | 0.06424 | 2.4154 | 1.782 | 67.0047 | 0.11155 | 4.1943 | 0.09286 | 3.4915
PORTA INTERNA SEMI-OCA P/ PINTURA | Un | 398 | 0.15533 | 61.8213 | 0.15405 | 61.3119 | 0.24864 | 98.9587 | 0.23191 | 92.3002 | 0.14744 | 58.6811
ESQUADRIA DE CORRER - 4 FOLHAS - 2,00 x 1,40 m | m² | 934.9 | 0.08054 | 75.2968 | 0.08308 | 77.6715 | 0.20008 | 187.0548 | 0.14684 | 137.2807 | 0.13615 | 127.2866
JANELA DE CORRER - 2 FOLHAS - 1,20 x 1,20 m | m² | 778 | 0.04225 | 32.8705 | 0.03592 | 27.9458 | 0.0081 | 6.3018 | 0.05345 | 41.5841 | 0.02924 | 22.7487
FECHADURA, TRÁFEGO MODERADO EM FERRO, ACABAMENTO CROMADO - TIPO IV | Un | 119 | 0.04747 | 5.6489 | 0.07825 | 9.3117 | 0.11091 | 13.1983 | 0.10476 | 12.4664 | 0.07512 | 8.9393
PLACA CERÂMICA 30 x 40 cm - PEI II | m² | 50.26 | 2.1934 | 110.2423 | 2.2137 | 111.2621 | 6.1115 | 307.1635 | 4.1895 | 210.5628 | 1.8763 | 94.3018
BANCADA DE PIA DE MARMORE 2,00 x 0,60 x 0,02 cm | un | 750 | 0.01738 | 13.035 | 0.01634 | 12.255 | 0.07562 | 56.715 | 0.07929 | 59.4675 | 0.00341 | 2.5575
PLACA DE GESSO LISO 0,60 x 0,60 cm | m² | 31.39 | 0.26781 | 8.4066 | 0.18477 | 5.7999 | 0.43464 | 13.6433 | 0.07835 | 2.4594 | 0.15697 | 4.9273
VIDRO LISO TRANSPARENTE 4 mm | m² | 121 | 0.09854 | 11.9233 | 0.10869 | 13.1515 | 0.16342 | 19.7738 | 0.19794 | 23.9507 | 0.11236 | 13.5956
TINTA LÁTEX PVA | L | 18.95 | 2.0875 | 39.5574 | 1.6432 | 31.1388 | 2.7103 | 51.3598 | 1.9785 | 37.4924 | 2.9528 | 55.955
EMULSÃO ASFÁLTICA IMPERMEABILIZANTE | kg | 18 | 1.7325 | 31.1854 | 2.8157 | 50.6831 | 4.8157 | 86.6824 | 2.4692 | 44.4458 | 2.986 | 53.7475
FIO DE COBRE ANTICHAMA - 750 V, 2,5 mm2 | m | 2.015 | 25.9478 | 52.2848 | 26.2184 | 52.83 | 21.5349 | 43.3927 | 31.0655 | 62.597 | 29.5238 | 59.4905
DISJUNTOR TRIPOLAR 70 A | Un | 91 | 0.18984 | 17.2754 | 0.16993 | 15.4636 | 0.09028 | 8.2155 | 0.22187 | 20.1902 | 0.31913 | 29.0408
BACIA SANITÁRIA COM CAIXA ACOPLADA | Un | 440 | 0.04182 | 18.4008 | 0.06221 | 27.3724 | 0.09259 | 40.7396 | 0.1463 | 64.372 | 0.05474 | 24.0856
REGISTRO DE PRESSÃO CROMADO D=1/2' | Un | 84.2 | 0.1922 | 16.1832 | 0.30837 | 25.9648 | 0.3183 | 26.8009 | 0.27117 | 22.8325 | 0.19882 | 16.7406
TUBO DE FERRO GALVANIZADO COM COSTURA D=2 1/2' | M | 130 | 0.12564 | 16.3332 | 0.07852 | 10.2076 | 0.00383 | 0.4979 | 0.07826 | 10.1738 | 0.30551 | 39.7163
TUBO DE PVC-R RÍGIDO P/ ESGOTO D=150 mm | m | 66.5 | 0.52955 | 35.2151 | 0.45117 | 30.0028 | 0.48451 | 32.2199 | 0.50107 | 33.3212 | 0.34172 | 22.7244
MÃO-DE-OBRA
PEDREIRO | h | 11.0406 | 24.7615 | 273.3816 | 23.6588 | 261.2077 | 34.0795 | 376.2576 | 26.7116 | 294.9119 | 29.9104 | 330.2287
SERVENTE | h | 6.954 | 16.8288 | 117.0275 | 16.4091 | 114.1091 | 22.5901 | 157.0915 | 17.0132 | 118.3101 | 19.2553 | 133.9011
ENCARGOS SOCIAIS |  | 217.694 |  | 849.8973 |  | 817.0421 |  | 1161.0689 |  | 899.5594 |  | 1010.3826
SUB TOTAL MAO DE OBRA |  |  |  | 1240.3064 |  | 1192.3589 |  | 1694.418 |  | 1312.7813 |  | 1474.5123
DESPESAS ADMINISTRATIVAS
ENGENHEIRO | h | 88.83 | 0.85895 | 76.3005 | 0.71084 | 63.1439 | 1.4679 | 130.3891 | 1.0128 | 89.9679 | 0.87859 | 78.0451
EQUIPAMENTOS
BETONEIRA 320 L. | dia | 19 | 0.37712 | 7.1653 | 0.35941 | 6.8288 | 0.024 | 0.456 | 0.35598 | 6.7636 | 0.5397 | 10.2543
CUSTO TOTAL |  |  |  | 2386.6666 |  | 2312.6598 |  | 3635.1348 |  | 2914.5772 |  | 3034.839
Material |  |  |  | 1062.89 |  | 1050.3283 |  | 1809.8717 |  | 1505.0643 |  | 1472.0273
MO |  |  |  | 1240.31 |  | 1192.36 |  | 1694.42 |  | 1312.78 |  | 1474.51
Desp. Adm |  |  |  | 76.3 |  | 63.14 |  | 130.39 |  | 89.97 |  | 78.05
Equip |  |  |  | 7.17 |  | 6.83 |  | 0.46 |  | 6.76 |  | 10.25
CUSTO TOTAL |  |  |  | 2386.67 |  | 2312.6583 |  | 3635.1417 |  | 2914.5743 |  | 3034.8373
0.01168
0.01168
|  | 29.025 |  | 0.01168 |  | 0.5955 |  | 0.01168
0.5805
0.01168
[6 empty] | 30.625 |  | 0.01168
0.6125
0.614
|  |  |  | 26.3 | 0.537
|  | 0.538 |  | 0.523 |  |  |  | 0.01168
0.01168
|  |  | 28.7 | 0.01168
0.574
0.01168
Note on C2: LANÇAR OS VALORES APENAS NESSA PRIMEIRA TABELA
Note on C33: LANÇAR O PERCENTUAL DOS ENCARGOS SOCIAIS APENAS AQUI

## Comercial
LOTE BÁSICO | UN | PRECO | CAL - 8 - Normal |  | CSL - 8 - Normal |  | CSL - 16 - Normal |  | CAL - 8 Alto |  | CSL - 8 Alto |  | CSL - 16 Alto
(por m² de construção) |  | MEDIANO | COEF. | TOTAL | COEF. | TOTAL | COEF. | TOTAL | COEF. | TOTAL | COEF. | TOTAL | COEF. | TOTAL
MATERIAIS
CHAPA COMPENSADO PLASTIFICADO 18MM | m² | 76.56 | 1.4267 | 109.2251 | 1.3825 | 105.8419 | 1.6601 | 127.0988 | 1.4268 | 109.2358 | 1.3825 | 105.8419 | 1.66 | 127.0904
ACO CA-50A D=10 mm | kg | 6.1655 | 32.3692 | 199.5724 | 29.6166 | 182.6013 | 39.7229 | 244.9117 | 32.3725 | 199.5927 | 29.6166 | 182.6013 | 39.7202 | 244.8946
CONCRETO FCK=25 MP | m3 | 531.3 | 0.35391 | 188.0324 | 0.3162 | 167.9971 | 0.41671 | 221.398 | 0.35395 | 188.0536 | 0.3162 | 167.9971 | 0.41668 | 221.3821
CIMENTO CP - 32 II | Kg | 0.584 | 70.2243 | 41.011 | 56.861 | 33.2068 | 75.3124 | 43.9824 | 71.0878 | 41.5153 | 59.2205 | 34.5847 | 77.9035 | 45.4956
AREIA MÉDIA | m³ | 136.75 | 0.21786 | 29.7924 | 0.18268 | 24.9815 | 0.24313 | 33.248 | 0.21459 | 29.3452 | 0.17921 | 24.507 | 0.2388 | 32.6559
BRITA 2 | m³ | 203.45 | 0.04679 | 9.5194 | 0.03141 | 6.3904 | 0.04007 | 8.1522 | 0.0425 | 8.6466 | 0.02955 | 6.0119 | 0.03772 | 7.6741
BLOCO CERÂMICO VEDAÇÃO 9 x 19 x 19cm | Un | 1.3 | 32.901 | 42.7713 | 46.5198 | 60.4757 | 61.8031 | 80.3441 | 32.9044 | 42.7757 | 46.5198 | 60.4757 | 61.7988 | 80.3385
BLOCO CONCRETO sem função estrutural 19 x 19 x 39 cm | Un | 4.74 | 1.7515 | 8.302 | 0.99441 | 4.7135 | 0.85653 | 4.06 | 1.7516 | 8.3028 | 0.99441 | 4.7135 | 0.85647 | 4.0597
TELHA ONDULADA DE FIBROCIMENTO ESP.= 6mm | m² | 37.6 | 0.13878 | 5.2181 | 0.17538 | 6.5943 | 0.10771 | 4.0499 | 0.1388 | 5.2189 | 0.17538 | 6.5943 | 0.10771 | 4.0499
PORTA INTERNA SEMI-OCA P/ PINTURA | Un | 398 | 0.0603 | 23.9994 | 0.09084 | 36.1543 | 0.11855 | 47.1829 | 0.08902 | 35.43 | 0.13095 | 52.1181 | 0.17101 | 68.062
ESQUADRIA DE CORRER - 4 FOLHAS - 2,00 x 1,40 m | m² | 934.9 | 0.20344 | 190.1961 | 0.07172 | 67.051 | 0.10441 | 97.6129 | 0.30775 | 287.7155 | 0.10849 | 101.4273 | 0.15792 | 147.6394
JANELA DE CORRER - 2 FOLHAS - 1,20 x 1,20 m | m² | 778 | 0.03676 | 28.5993 | 0.03018 | 23.48 | 0.03392 | 26.3898 | 0.03677 | 28.6071 | 0.03034 | 23.6045 | 0.03391 | 26.382
FECHADURA, TRÁFEGO MODERADO EM FERRO, ACABAMENTO CROMADO - TIPO IV | Un | 119 | 0.03194 | 3.8009 | 0.05079 | 6.044 | 0.06659 | 7.9242 | 0.04133 | 4.9183 | 0.06639 | 7.9004 | 0.08713 | 10.3685
PLACA CERÂMICA 30 x 40 cm - PEI II | m² | 50.26 | 0.72002 | 36.1882 | 0.7615 | 38.273 | 1.0305 | 51.7944 | 1.4909 | 74.9301 | 1.6019 | 80.514 | 2.1763 | 109.3798
BANCADA DE PIA DE MARMORE 2,00 x 0,60 x 0,02 cm | un | 750 | 0.00698 | 5.235 | 0.00406 | 3.045 | 0.00501 | 3.7575 | 0.06441 | 48.3075 | 0.11173 | 83.7975 | 0.13968 | 104.76
PLACA DE GESSO LISO 0,60 x 0,60 cm | m² | 31.39 | 0.37145 | 11.6598 | 0.38477 | 12.0779 | 0.5591 | 17.5501 | 0.37148 | 11.6608 | 0.38477 | 12.0779 | 0.18207 | 5.7152
VIDRO LISO TRANSPARENTE 4 mm | m² | 121 | 0.25449 | 30.7933 | 0.0897 | 10.8537 | 0.13033 | 15.7699 | 0.25451 | 30.7957 | 0.0897 | 10.8537 | 0.13032 | 15.7687
TINTA LÁTEX PVA | L | 18.95 | 2.0937 | 39.6764 | 1.935 | 36.6684 | 2.9462 | 55.8307 | 1.8307 | 34.6918 | 2.2274 | 42.2087 | 3.447 | 65.3214
EMULSÃO ASFÁLTICA IMPERMEABILIZANTE | kg | 18 | 4.842 | 87.1567 | 2.306 | 41.5073 | 2.8829 | 51.8924 | 5.1321 | 92.3782 | 2.7513 | 49.5227 | 3.4636 | 62.3439
FIO DE COBRE ANTICHAMA - 750 V, 2,5 mm2 | m | 2.015 | 22.0746 | 44.4804 | 12.7885 | 25.7688 | 34.3813 | 69.2783 | 22.5539 | 45.446 | 12.5845 | 25.3578 | 34.2444 | 69.0024
DISJUNTOR TRIPOLAR 70 A | Un | 91 | 0.17189 | 15.642 | 0.24887 | 22.6472 | 0.32229 | 29.3284 | 0.16314 | 14.8457 | 0.25967 | 23.63 | 0.37015 | 33.6837
BACIA SANITÁRIA COM CAIXA ACOPLADA | Un | 440 | 0.02796 | 12.3024 | 0.02865 | 12.606 | 0.02895 | 12.738 | 0.04703 | 20.6932 | 0.04826 | 21.2344 | 0.0635 | 27.94
REGISTRO DE PRESSÃO CROMADO D=1/2' | Un | 84.2 | 0.13224 | 11.1346 | 0.05779 | 4.8659 | 0.10551 | 8.8839 | 0.31738 | 26.7234 | 0.17976 | 15.1358 | 0.23061 | 19.4174
TUBO DE FERRO GALVANIZADO COM COSTURA D=2 1/2' | M | 130 | 0.11169 | 14.5197 | 0.18911 | 24.5843 | 0.37527 | 48.7851 | 0.09629 | 12.5177 | 0.18911 | 24.5843 | 0.35435 | 46.0655
TUBO DE PVC-R RÍGIDO P/ ESGOTO D=150 mm | m | 66.5 | 0.3949 | 26.2609 | 0.42503 | 28.2645 | 0.36966 | 24.5824 | 0.39494 | 26.2635 | 0.41218 | 27.41 | 0.39636 | 26.3579
MÃO-DE-OBRA
PEDREIRO | h | 11.0406 | 27.1846 | 300.1342 | 25.0448 | 276.5095 | 33.4767 | 369.6025 | 27.4624 | 303.201 | 25.9336 | 286.3221 | 34.6927 | 383.0284
SERVENTE | h | 6.954 | 19.4047 | 134.9399 | 16.7412 | 116.418 | 22.1042 | 153.7125 | 19.5633 | 136.0433 | 16.924 | 117.6891 | 22.334 | 155.3104
ENCARGOS SOCIAIS |  | 217.694 |  | 947.1303 |  | 855.3795 |  | 1139.2253 |  | 956.2086 |  | 879.5082 |  | 1171.9313
SUB TOTAL MAO DE OBRA |  |  |  | 1382.2044 |  | 1248.307 |  | 1662.5403 |  | 1395.453 |  | 1283.5194 |  | 1710.2701
DESPESAS ADMINISTRATIVAS
ENGENHEIRO | h | 88.83 | 1.1508 | 102.2265 | 0.90857 | 80.7083 | 1.0191 | 90.5293 | 1.1509 | 102.2362 | 0.90857 | 80.7083 | 1.0191 | 90.5231
EQUIPAMENTOS
Locação de betoneira 320 l | dia | 19 | 0.63712 | 12.1053 | 0.40402 | 7.6764 | 0.62603 | 11.8946 | 0.63718 | 12.1064 | 0.40737 | 7.74 | 0.62159 | 11.8102
CUSTO TOTAL |  |  |  | 2711.6251 |  | 2323.3855 |  | 3101.5104 |  | 2938.4066 |  | 2566.6722 |  | 3418.4519
Material |  |  |  | 1215.09 |  | 986.69 |  | 1336.55 |  | 1428.61 |  | 1194.7 |  | 1605.85
MO |  |  |  | 1382.2 |  | 1248.31 |  | 1662.54 |  | 1395.45 |  | 1283.52 |  | 1710.27
Desp. Adm. |  |  |  | 102.23 |  | 80.71 |  | 90.53 |  | 102.24 |  | 80.71 |  | 90.52
Equip. |  |  |  | 12.11 |  | 7.68 |  | 11.89 |  | 12.11 |  | 7.74 |  | 11.81
CUSTO TOTAL |  |  |  | 2711.63 |  | 2323.39 |  | 3101.51 |  | 2938.41 |  | 2566.67 |  | 3418.45

## Res.popular e galpão
LOTE BÁSICO | UN | PRECO | RP1Q |  | GALPÃO INDUSTRIAL
(por m² de construção) |  | MEDIANO | COEF. | TOTAL | COEF. | TOTAL
MATERIAIS
CHAPA COMPENSADO PLASTIFICADO 18MM | m² | 76.56 | 0.8175 | 62.5878 | 1.2247 | 93.7653
ACO CA-50A D=10 mm | kg | 6.1655 | 7.2282 | 44.5657 | 17.0295 | 104.9954
CONCRETO FCK=25 MP | m3 | 531.3 | 0.00476 | 2.529 | 0.07082 | 37.6267
CIMENTO CP - 32 II | Kg | 0.584 | 179.4803 | 104.8165 | 91.9695 | 53.7102
AREIA MÉDIA | m³ | 136.75 | 0.52496 | 71.7883 | 0.22286 | 30.4761
BRITA 2 | m³ | 203.45 | 0.25967 | 52.8299 | 0.13399 | 27.2603
BLOCO CERÂMICO VEDAÇÃO 9 x 19 x 19cm | Un | 1.3 | 64.19 | 83.447 | 0 | 0
BLOCO CONCRETO sem função estrutural 19 x 19 x 39 cm | Un | 4.74 | 0 | 0 | 6.5223 | 30.9159
TELHA ONDULADA DE FIBROCIMENTO ESP.= 6mm | m² | 37.6 | 1.471 | 55.3081 | 0.97946 | 36.8277
PORTA INTERNA SEMI-OCA P/ PINTURA | Un | 398 | 0.30052 | 119.607 | 0.01502 | 5.978
ESQUADRIA DE CORRER - 4 FOLHAS - 2,00 x 1,40 m | m² | 934.9 | 0 | 0 | 0 | 0
JANELA DE CORRER - 2 FOLHAS - 1,20 x 1,20 m | m² | 778 | 0.16241 | 126.355 | 0.11031 | 85.8212
FECHADURA, TRÁFEGO MODERADO EM FERRO, ACABAMENTO CROMADO - TIPO IV | Un | 119 | 0.149 | 17.731 | 0.00966 | 1.1495
PLACA CERÂMICA 30 x 40 cm - PEI II | m² | 50.26 | 0 | 0 | 0.38077 | 19.1375
BANCADA DE PIA DE MARMORE 2,00 x 0,60 x 0,02 cm | un | 750 | 0 | 0 | 0.00497 | 3.7275
PLACA DE GESSO LISO 0,60 x 0,60 cm | m² | 31.39 | 0 | 0 | 0 | 0
VIDRO LISO TRANSPARENTE 4 mm | m² | 121 | 0.1226 | 14.8346 | 0.09523 | 11.5228
TINTA LÁTEX PVA | L | 18.95 | 3.7243 | 70.5749 | 1.0464 | 19.8291
EMULSÃO ASFÁLTICA IMPERMEABILIZANTE | kg | 18 | 0.33857 | 6.0943 | 0 | 0
FIO DE COBRE ANTICHAMA - 750 V, 2,5 mm2 | m | 2.015 | 11.6035 | 23.3811 | 2.7113 | 5.4634
DISJUNTOR TRIPOLAR 70 A | Un | 91 | 0.46534 | 42.3459 | 0.12864 | 11.7062
BACIA SANITÁRIA COM CAIXA ACOPLADA | Un | 440 | 0.05039 | 22.1716 | 0.01325 | 5.83
REGISTRO DE PRESSÃO CROMADO D=1/2' | Un | 84.2 | 0.2888 | 24.317 | 0.03015 | 2.5386
TUBO DE FERRO GALVANIZADO COM COSTURA D=2 1/2' | M | 130 | 0 | 0 | 0 | 0
TUBO DE PVC-R RÍGIDO P/ ESGOTO D=150 mm | m | 66.5 | 1.0138 | 67.4177 | 0.15658 | 10.4126
MÃO-DE-OBRA
PEDREIRO | h | 11.0406 | 28.142 | 310.7042 | 13.9655 | 154.1873
SERVENTE | h | 6.954 | 22.5908 | 157.0964 | 9.2628 | 64.4132
ENCARGOS SOCIAIS |  | 217.694 |  | 1018.374 |  | 475.8802
SUB TOTAL MAO DE OBRA |  |  |  | 1486.1746 |  | 694.4807
DESPESAS ADMINISTRATIVAS
ENGENHEIRO | h | 88.83 | 0 | 0 | 0 | 0
EQUIPAMENTOS
Locação de betoneira 320 l | dia | 19 | 0.35359 | 6.7182 | 0.14878 | 2.8268
CUSTO TOTAL |  |  |  | 2505.595 |  | 1296.0015
Material |  |  |  | 1012.7 |  | 598.69
MO |  |  |  | 1486.17 |  | 694.48
Desp. Adm. |  |  |  | 0 |  | 0
Equip. |  |  |  | 6.72 |  | 2.83
CUSTO TOTAL |  |  |  | 2505.59 |  | 1296

## Resultados
Valores em R$/m²
PROJETOS-PADRÃO RESIDENCIAIS
PADRÃO BAIXO |  | PADRÃO NORMAL |  | PADRÃO ALTO
R-1 | 2466.23 | R-1 | 2924.95 | R-1 | 3635.1417
PP-4 | 2287.78 | PP-4 | 2745.75 | R-8 | 2914.5743
R-8 | 2166.63 | R-8 | 2386.67 | R-16 | 3034.8373
PIS | 1690.48 | R-16 | 2312.6583
| CUB MÉDIO: | 2596.882
PROJETOS-PADRÃO COMERCIAIS
CAL (Comercial Andares Livres) e CSL (Comercial Salas e Lojas)
PADRÃO NORMAL |  | PADRÃO ALTO
CAL-8 | 2711.63 | CAL-8 | 2938.41
CSL-8 | 2323.39 | CSL-8 | 2566.67
CSL-16 | 3101.51 | CSL-16 | 3418.45
PROJETOS-PADRÃO GALPÃO INDUSTRIAL (GI) E RESIDÊNCIA POPULAR (RP1Q)
RP1Q | 2505.59
GI | 1296
Projeto-padrão R8-N (Julho/2014):
Número-índice: | 164,682 (Base Fev/2007 = 100)
Variação Global: | 0.12%
Em cumprimento ao que dispõe o artigo 54 da Lei Fed. nº. 4.591, de 16/12/64 e ao disposto na Lei Federal nº. 4.864 e, com base na Norma NBR 12.721/92 da ABNT, os Custos Unitários Básicos de Edificações Habitacionais correspondentes ao mês de AGOSTO DE 2006 são os seguintes:
Os valores abaixo referem-se aos Custos Unitários Básicos de Construção (CUB/m²), calculados de acordo com a Lei Fed. nº. 4.591, de 16/12/64 e com a Norma Técnica NBR 12.721:2006 da Associação Brasileira de Normas Técnicas (ABNT) e são correspondentes ao mês de FEVEREIRO/2025.
"Estes custos unitários foram calculados conforme disposto na ABNT NBR 12.721:2006, com base em novos projetos, novos memoriais descritivos e novos critérios de orçamentação e, portanto, constituem nova série histórica de custos unitários, não comparáveis com a anterior, com a designação de CUB/2006".
"Na formação destes custos unitários básicos não foram considerados os seguintes itens, que devem ser levados em conta na determinação dos preços por metro quadrado de construção, de acordo com o estabelecido no projeto e especificações correspondentes a cada caso particular: fundações, submuramentos, paredes-diafragma, tirantes, rebaixamento de lençol freático; elevador(es); equipamentos e instalações, tais como: fogões, aquecedores, bombas de recalque, incineração, ar-condicionado, calefação, ventilação e exaustão, outros; playground (quando não classificado como área construída); obras e serviços complementares; urbanização, recreação (piscinas, campos de esporte), ajardinamento, instalação e regulamentação do condomínio; e outros serviços (que devem ser discriminados no Anexo A - quadro III); impostos, taxas e emolumentos cartoriais, projetos: projetos arquitetônicos, projeto estrutural, projeto de instalação, projetos especiais; remuneração do construtor; remuneração do incorporador."
CUSTOS UNITÁRIOS BÁSICOS DE CONSTRUÇÃO (NBR 12.721:2006 - CUB 2006)
Mês/ano: FEVEREIRO/2025

## Composição
Valores em R$/m²
Item | Projetos-Padrão Residencias - Baixo
| R-1 | PP-4 | R-8 | PIS
Material | 1171.95 | 1285.6 | 1225.15 | 873.06
Mão-de-obra | 1142.11 | 958.02 | 900.99 | 778.32
Desp. Administ. | 146.89 | 39.06 | 35.14 | 36.43
Equipamento | 5.28 | 5.1 | 5.35 | 2.67
TOTAL | 2466.23 | 2287.78 | 2166.63 | 1690.48
Item | Projetos-Padrão Residencias - Normal
| R-1 | PP-4 | R-8 | R-16
Material | 1224.95 | 1198.8 | 1062.89 | 1050.3283
Mão-de-obra | 1561.71 | 1381.5 | 1240.31 | 1192.36
Desp. Administ. | 137.92 | 165.38 | 76.3 | 63.14
Equipamento | 0.37 | 0.07 | 7.17 | 6.83
TOTAL | 2924.95 | 2745.75 | 2386.67 | 2312.6583
Item | Projetos-Padrão Residenciais - Alto
| R-1 | R-8 | R-16
Material | 1809.8717 | 1505.0643 | 1472.0273
Mão-de-obra | 1694.42 | 1312.78 | 1474.51
Desp. Administ. | 130.39 | 89.97 | 78.05
Equipamento | 0.46 | 6.76 | 10.25
TOTAL | 3635.1417 | 2914.5743 | 3034.8373
REPRESENTATIVO
Item | Médio | Participação
Material | 1261.7901 | 48.59%
Mão-de-obra | 1239.73 | 47.74%
Desp. Administ. | 90.7882 | 3.496%
Equipamento | 4.5736 | 0.1761%
TOTAL | 2596.882 | 100% | Variação | 0.06%
Item | Projetos-Padrão Comerciais
Normal
| CAL-8 | CSL-8 | CSL-16
Material | 1215.09 | 986.69 | 1336.55
Mão-de-obra | 1382.2 | 1248.31 | 1662.54
Desp. Administ. | 102.23 | 80.71 | 90.53
Equipamento | 12.11 | 7.68 | 11.89
TOTAL | 2711.63 | 2323.39 | 3101.51
Item | Projetos-Padrão Comerciais
Alto
| CAL-8 | CSL-8 | CSL-16
Material | 1428.61 | 1194.7 | 1605.85
Mão-de-obra | 1395.45 | 1283.52 | 1710.27
Desp. Administ. | 102.24 | 80.71 | 90.52
Equipamento | 12.11 | 7.74 | 11.81
TOTAL | 2938.41 | 2566.67 | 3418.45
Item | Projetos-Padrão
Galpão Industrial (GI) e
Residência Popular (RP1Q)
| RP1Q | GI
Material | 1012.7 | 598.69
Mão-de-obra | 1486.17 | 694.48
Desp. Administ. | 0 | 0
Equipamento | 6.72 | 2.83
TOTAL | 2505.59 | 1296
Letícia Carvalho Martinelli |  |  | Douglas Luiz Vaz da Silva
Diretora de Economia e Estatística |  |  | Presidente
CUB/m² - NBR 12.721:2006 - FEVEREIRO/2025
Composição
Os valores abaixo referem-se aos Custos Unitários Básicos de Construção (CUB/m²), calculados de acordo com a Lei Fed. nº. 4.591, de 16/12/64 e com a Norma Técnica NBR 12.721:2006 da Associação Brasileira de Normas Técnicas (ABNT) e são correspondentes ao mês de FEVEREIRO DE 2025.
"Estes custos unitários foram calculados conforme disposto na ABNT NBR 12.721:2006, com base em novos projetos, novos memoriais descritivos e novos critérios de orçamentação e, portanto, constituem nova série histórica de custos unitários, não comparáveis com a anterior, com a designação de CUB/2006".
"Na formação destes custos unitários básicos não foram considerados os seguintes itens, que devem ser levados em conta na determinação dos preços por metro quadrado de construção, de acordo com o estabelecido no projeto e especificações correspondentes a cada caso particular: fundações, submuramentos, paredes-diafragma, tirantes, rebaixamento de lençol freático; elevador(es); equipamentos e instalações, tais como: fogões, aquecedores, bombas de recalque, incineração, ar-condicionado, calefação, ventilação e exaustão, outros; playground (quando não classificado como área construída); obras e serviços complementares; urbanização, recreação (piscinas, campos de esporte), ajardinamento, instalação e regulamentação do condomínio; e outros serviços (que devem ser discriminados no Anexo A - quadro III); impostos, taxas e emolumentos cartoriais, projetos: projetos arquitetônicos, projeto estrutural, projeto de instalação, projetos especiais; remuneração do construtor; remuneração do incorporador."

## Composição %
Em %
Item | Projetos-Padrão Residencias - Baixo
| R-1 | PP-4 | R-8 | PIS
Material | 47.5199 | 56.1942 | 56.5463 | 51.6457
Mão-de-obra | 46.31 | 41.8755 | 41.5849 | 46.0414
Desp. Administ. | 5.9561 | 1.7073 | 1.6219 | 2.155
Equipamento | 0.21409 | 0.22292 | 0.24693 | 0.15794
TOTAL | 100 | 100 | 100 | 100
Item | Projetos-Padrão Residencias - Normal
| R-1 | PP-4 | R-8 | R-16
Material | 41.8793 | 43.6602 | 44.5344 | 45.4165
Mão-de-obra | 53.3927 | 50.3141 | 51.9682 | 51.558
Desp. Administ. | 4.7153 | 6.0231 | 3.1969 | 2.7302
Equipamento | 0.01265 | 0.0025494 | 0.30042 | 0.29533
TOTAL | 100 | 100 | 100 | 100
Item | Projetos-Padrão Residenciais - Alto
| R-1 | R-8 | R-16
Material | 49.7882 | 51.6392 | 48.5043
Mão-de-obra | 46.6122 | 45.0419 | 48.5861
Desp. Administ. | 3.5869 | 3.0869 | 2.5718
Equipamento | 0.012654 | 0.23194 | 0.33774
TOTAL | 100 | 100 | 100
Item | Projetos-Padrão Comerciais
Normal
| CAL-8 | CSL-8 | CSL-16
Material | 44.8103 | 42.4677 | 43.0935
Mão-de-obra | 50.973 | 53.728 | 53.6042
Desp. Administ. | 3.7701 | 3.4738 | 2.9189
Equipamento | 0.44659 | 0.33055 | 0.38336
TOTAL | 100 | 100 | 100
Item | Projetos-Padrão Comerciais
Alto
| CAL-8 | CSL-8 | CSL-16
Material | 48.6185 | 46.5467 | 46.976
Mão-de-obra | 47.49 | 50.0072 | 50.0306
Desp. Administ. | 3.4794 | 3.1445 | 2.648
Equipamento | 0.41213 | 0.30156 | 0.34548
TOTAL | 100 | 100 | 100
Item | Projetos-Padrão
Galpão Industrial (GI) e
Residência Popular (RP1Q)
| RP1Q | GI
Material | 40.4176 | 46.1952
Mão-de-obra | 59.3142 | 53.5864
Desp. Administ. | 0 | 0
Equipamento | 0.2682 | 0.21836
TOTAL | 100 | 100
CUB/m² - NBR 12.721:2006 - Maio/2016
Composição